## CKP Series
Model |  | CKP 20 |  | CKP 30 |  | CKP 40 |  | CKP 50
Function |  | Cooling/Heating |  | Cooling/Heating |  | Cooling/Heating |  | Cooling/Heating
Capacity | Btu/h | 9220 | 10580 | 11780 | 13480 | 17580 | 19120 | 23040 | 24920
Power supply | Ph-V-Hz | 220-240V~,50Hz |  | 220-240V~,50Hz |  | 220-240V~,50Hz |  | 220-240V~,50Hz
Max. input consumption | W | 990 |  | 1300 |  | 1990 |  | 2590
Max. current | A | 5.9 |  | 7.6 |  | 12.1 |  | 14
Dimensions Indoor | W x H x D (mm) | 770 x 250 x 180 |  | 770 x 250 x 181 |  | 830 x 285 x 189 |  | 907 x 297 x 195
Dimensions Outdoor | W x H x D (mm) | 660 x 420 x 255 |  | 763 x 515 x 258 |  | 763 x 515 x 258 |  | 950 x 700 x 412
Indoor noise level | dB(A) | 27 - 33 |  | 30 - 37 |  | 39 - 44 |  | 41 - 48
Application area | m2 | 14-21 |  | 18-26 |  | 30-40 |  | 34~49