## Spec R
Model |  | AUS 09 HR |  | AUS 12 HR |  | AUS 18 HR |  | AUS 24 HR |  | AUS 30 HR
Function |  | Cooling/Heating |  | Cooling/Heating |  | Cooling/Heating |  | Cooling/Heating |  | Cooling/Heating
Capacity | Btu/h | 8500 | 9000 | 11000 | 12000 | 17000 | 18000 | 24000 | 24000 | 28500 | 29000
Rated current | A | 4.6 | 3.9 | 6.0 | 5.8 | 7.5 | 7.7 | 11.5 | 11.5 | 13 | 14
Power supply | Ph-V-Hz | 220-240V~,50Hz |  | 220-240V~,50Hz |  | 220-240V~,50Hz |  | 220-240V~,50Hz |  | 220-240V~,50Hz
Max. input consumption | W | 1300 |  | 1700 |  | 2300 |  | 3200 |  | 3800
Max. current | A | 6.2 |  | 8.0 |  | 12.5 |  | 15 |  | 20
Dimensions Indoor | W x H x D (mm) | 790 x 275 x 195 |  | 790 x 275 x 195 |  | 928 x 275 x 195 |  | 1030 x 313 x 221 |  | 1030 x 313 x 221
Dimensions Outdoor | W x H x D (mm) | 685 x 430 x 276 |  | 700 x 535 x 250 |  | 780 x 540 x 266 |  | 845 x 695 x 335 |  | 845 x 695 x 335
Indoor noise level | (Hi/Med/Lo) | 36/35/31 |  | 40/38/32 |  | 42/40/38 |  | 48/47/45/43 |  | 49/48/46/43
Application area | m2 | 14-21 |  | 18-26 |  | 30-40 |  | 34~49 |  | 45~60